## Sheet1
类别 | 子类 | 物料 | 型号/规格 | 封装 | 库存数量 | 供应商 | 备注 | 立创编号
主控 | MCU | STM32F4板
主控 | MCU | STM32G4板
主控 | DSP
主控 | FPGA
主控 | Zynq | Xilinx ZYNQ 7020开发板 |  |  |  |  | cxz
振荡器 | 无源晶振 |  | 32.768kHz 8MHz
运放 | 电流感应放大器 | INA226 |  |  |  |  | 贴片IC→直插转接板
运放 | 电流感应放大器 | INA228 |  |  |  |  | 贴片IC→直插转接板
仪器 | AC Source
线材 | 细飞线
线材 | 粗导线
线材 | 杜邦线（软硅胶） |  | 公对公、公对母、母对母
线材 | 漆包线 |  | 粗、细
显示屏 | OLED |  | 大屏幕
其它 | 洞洞板 |  | 各种大小
其它 | 铜柱 |  | 各种大小 |  |  |  | cxz基地有一堆
其它 | 亚克力底板
其它 | 散热风扇
其它 | 导热硅脂
其它 | 散热片
连接器 | 螺钉式接线端子 |  | 5.08mm 2p、3p
连接器 | 排针排母 |  |  | 直插、弯插
开关 | 轻触开关
开关 | 拨码开关
开关 | 滑动开关
开关 | 空气开关
晶体管 | N-MOS | NCEP60T12A | 60V 120A 5mΩ@4.5V,60A 180W 2.4V@250uA 67nC@10V | TO-220 |  | NCE(无锡新洁能) |  | C181952
晶体管 | N-MOS | FDP045N10A-F102 | 100V 164A 4.5mΩ@10V,100A 263W 4V@250uA 74nC@10V | TO-220 |  | onsemi(安森美) |  | C132693
晶体管 | N-MOS | STP15810 | 100V 110A 4.2mΩ@-10V,-20A 250W 4.5V@250uA 117nC@10V | TO-220 |  | ST(意法半导体) |  | C126123
晶体管 | P-MOS | HM70P04-VB | -40V -110A 4mΩ@-10V,-20A 375W -3V@250uA 185nC@10V | TO-220AB |  | VBsemi(微碧半导体) |  | C18212456
晶体管 | P-MOS | AOB411L-VB | -60V -110A 8.5mΩ@-4.5V,-20A 272W -3V@250uA 240nC@10V | TO-263 |  | VBsemi(微碧半导体)
晶体管 | NPN | SS8050
晶体管 | PNP | SS8550
晶体管 | IGBT管
晶体管 | GaN HEMT
继电器 | 功率继电器
耗材 | 焊锡丝 |  | 高温、低温
功能模块 | DAC模块
功能模块 | DAC模块 | AD9767 | 14位双通道高速DAC 125Msps采样率 ±5V输出范围 |  | 1 |  | cxz
功能模块 | ADC模块 | AD9238 | 12位双通道65Msps高速ADC ±5V输入范围 |  | 1 |  | cxz
功能模块 | DC-DC电源模块
功能模块 | AC-DC电源模块
工具 | 烙铁 |  | 刀头、尖头（洞洞板）
工具 | 胶枪
工具 | 热风枪
工具 | 耐高温隔热垫
隔离器件
二极管 | 肖特基二极管 |  | MBR60200PT 200V 60A | TO-247S
二极管 | 整流桥
二极管 | 开关二极管 |  | 1N4148 | 直插
二极管 | 稳压二极管
电阻 | 贴片电阻 |  | 样品本 | 0805
电阻 | 插件电阻 |  | 样品盒
电阻 | 电流采样电阻 |  | 5mΩ、10mΩ、20mΩ、50mΩ 3W 1% | 2512
电阻 | 电位器 |  | 3296W 1kΩ、10kΩ、100kΩ 10% | 插件
电阻 | 可调功率负载电阻 |  | 0.1Ω、10Ω、20Ω
电源管理 | 栅极驱动芯片 | FD6288T |  |  |  |  | 贴片IC→直插转接板
电源管理 | PFC控制器
电源管理 | LDO | 7805
电源管理 | LDO | 7812
电源管理 | LDO | LM317
电容 | 贴片电容（MLCC） |  | 样品本 小容值pF、nF | 0805
电容 | 直插独石电容（MLCC） |  | 样品本 小容值pF、nF | 直插
电容 | 贴片电容（MLCC） |  | 大容值滤波 uF 50V/100V | 0805/1210
电容 | 直插独石电容（MLCC） |  | 大容值滤波 uF 50V/100V | 直插
电容 | 直插铝电解电容 |  | 各种uF 100V
电容 | 固态电容 |  | 各种uF 50V/100V
电感 | 功率电感/线圈 |  | 感值uH级、DCR越小越好 | 直插
电感 | 磁芯
变压器